## 1
生物与食品工程学院显示屏等采购清单
序号 | 品目 | 技术规格 | 单位 | 数量 | 配套设备 | 备注
1 | 显示屏 | 显示屏尺寸约：4.16m*1.92m，包边尺寸约：4.26m*2.02m 1.封装要求：SMD1515封装技术； 2.点间距：不大于1.538mm；像素密度不小于：422626点/㎡； 3.亮度：≥800cd/m²。(白平衡状态；手动/ 自动，0-100 无极可调，调节步 长 1 级）； 4.像素光强均匀性，LRJ≤10%、LGJ≤10%、LBJ≤10%。 ★5.像素失控率等级，依据 SJ/T 11141-2017 标准测试，PZ≤l×10-6 （出厂为OPPM）,无连续失控点，常亮点。（提供CMA及CNAS盖章的第三方检测机构检测报告） 6.视角：≥170°/170°（水平视角/垂直）； 7.白平衡点标准，出厂白平衡调校依据标准要求：x=0.313 y=0.329 ±5%； ★8.缝隙调节精度：屏幕缝隙支持箱体模组 6 轴向精密微调，从单元模块上下、左右、前后，均可以对任何一个模块进行亚亳米级的精细微调，模组、箱体缝隙均≤0.1mm 9.色温 1000K~20000K 可调；（提供CMA及CNAS盖章的第三方检测机构检测报告） 10.峰值功耗≤600W/㎡，平均功耗≤160W/㎡； 11.像素中心距相对偏差等级，符合 SJ/T 11141-2017 标准 C级：JX≤5% ★12.水平相对错位等级，符合 SJ/T 11141-2017 标准C 级：CS≤5%； 垂直相对错位等级，符合 SJ/T 11141-2017 标准C 级：CC≤5%； （提供CMA及CNAS盖章的第三方检测机构检测报告） ★13.LED显示屏设计安全，依据 SJ/11141-2017 发光二极管(LED)显示屏通用规范标准中 GB4943.1-2011 标准，应符合产品安全设计（提供CMA及CNAS盖章的第三方检测机构检测报告） 14.机械强度测试：符合 GB 4943.1-2022 标准要求，对设备进行机械强度试验，质量约500g，直径约50mm 钢球，跌落高度约1.3m，试验后外壳金属框架不变形； 15.跌落试验显示产品模组可通过高度≥1m，不少于3 次以上跌落试验测试，无损坏, 并可正常工作； 16.灯珠推力测试：随机选择 LED 灯珠，在显示面以水平夹角 45°的方向施加推力 100N，灯珠未破碎或脱落； 17.亮度衰减：衰减率：测试条件：Ta=25±5℃，RH≤75%RH，10mA×1000HR，总衰减≤18%。 18.PCB 电路设计：PCB 支持灯驱合一，电路及表面处理采用多层盲孔设计及沉金工艺设计 符合要求,具备抗消隐功能、无毛毛虫、鬼影、十字架、首行偏暗,正常画面无重影拖影现象。 19.画面延时：LED显示屏画面延迟≤500ns。 20.EDID 动态管理：支持任意非标准分辨率信号输入自适应,输出范围可进行缩放,实现最佳分辨率匹配,避免屏幕比例异常及黑边现象。 21.LED 显示屏可实现实时监控显示屏工作状态、温度，具有过温或故障自动告警功能，发生故障立即发消息到指定邮箱，及时处理。具有工作电压、接收卡、发送卡工作状态监控功能。 22.LED显示屏采用黑色防眩光设计，防止炫光影响可提升视觉观感;支持脱机无信号下显示预制画面信息、画面轮询，永不黑屏。 23.灼热丝试验：依据 GB/T 5169.10-2017 电工电子产品着火危险试验中第10部分：灼热丝/热丝基本试验方法 灼热丝装置和通用试验方法进行测试，应符合要求； 24.具备SELV电路，静电电压衰减：（±1000V-±100V）≤2s；支持掉电储存功能，不丢失数据，上电自动恢复，无需重复匹配。 ★25.蓝光危害：符合 GB/T 20145-2006 标准，依据标准进行光生物安全及蓝光危害评估检测无危害类在8h（30000s)曝辐中不造成光化学紫外危害（ES），并在 1000s（约 16min)内不造成近紫外危害（EUVA），并在 10000s（约2.8h）内不造成对视网膜蓝光危害（LB）并在 10s 内不造成对视网膜热危害（LR），并且在 1000s 内不造成对眼睛的红外辐射危害（EIR）LB≤100W•m-2•sr-1（提供CMA及CNAS盖章的第三方检测机构检测报告） 26.在交流电源输入端与金属外框或可触及的金属结构件（与保护接 地连接）间施加50Hz基本正弦波、1500V（有效值）的测试电压，2min，测试期间应不发生绝缘击穿。 27.LED显示屏的平均失效间隔工作时间MTBF的检验，按SJ/T 11141-2017规定的定时定数截尾试验方案，α=20%,β=20%，Dm=3.0进行，≥100000h。 33.湿热负载：按GB/T2423.3-2016的规定方法进行，对室内LED显示屏的显示模组在（40±2）℃、相对湿度为87%～93%的条件下通电工作8h，每小时检查一次，试验后受试样品外观结构和功能均应正常。 28.具有RC自适应技术，采用黑白电平延伸数字处理技术，调整图像灰度等级，有效提升图像深层次显示效果。 ★29.采用 3D 数字梳状滤波和3D 数字图像降噪技术,可消除图像细节杂波干扰及锯齿现象,实现数字降噪，具有H2S宽动态处理技术。（提供CMA及CNAS盖章的第三方检测机构检测报告） 30.所投LED显示屏产品生产厂家具备国家版权局颁布的LED显示屏多媒体综合管理平台软件证书。（提供证明文件并加盖原厂公章） 31.投标人所投LED显示屏产品生产厂家所投LED产品生产企业获得过国家级“工业设计中心”认定（提供证明文件并加盖原厂公章） 32.所投LED产品生产企业具有《五星级售后服务评价体系认证》证书（提供证明文件并加盖原厂公章） 33.所投产品要求通过CCC认证、节能标志认证证书（CQC）、ROHS证书、中国环境标志证书、CE证书。提供证书复印件加盖原厂公章。 34.以上★项需提供封面同时盖有ilac-MRA、CNAS章的权威第三方检测机构出具的报告复印件加盖原厂公章；提供LED屏生产厂家针对本项目的授权书和售后服务承诺函（加盖厂家鲜章）。 控制系统： 35.单卡最大支持24组数据输出。 36.为保证接收卡工作稳定性，减少接插连接件，减少故障点，接收卡不得使用转接板连接。 37.设备液晶屏需显示网络通讯状态。设备需具备网线检测功能，通过指示灯状态判断网线通断问题。 38.为保证接收卡带载冗余，接收卡可最高带载不得低于2048，最宽带载不得低于1024。 39.为保证产品使用安全，产品具备抗电击及能量危险防护特性。 41.为保障系统信息安全，要求核心运算芯片和通讯芯片必须为高性能国产芯片（出具相关实验室的检测报告）。 42.为便于显示屏维护，在不改变网线连接的情况下，支持对指定接收卡参数单独调整，同时不影响其他接收卡参数和显示。 43.为方便对接音响设备，处理器需自带Audio（PJ35）音频输出。（不得使用多功能卡）（出具检测报告） 44.为达到音视频同步切换效果，视频处理器应同时具备常用信号源HDMI、DVI、VGA音频输入接口，达到音视频同步切换效果。（出具检测报告） 45.为方便调试和使用，处理器需具备自动精准对位功能旋钮。（需提供相关证书） 46.为方便后期功能更新，处理器需具备U盘自动升级功能。（可出具检测报告） 47.★为保障系统信息安全，要求核心运算芯片和通讯芯片必须为高性能国产芯片（并出具相关实验室的检测报告）。 48.提供LED显示屏控制软件和播放软件计算机软件著作权证书。 49.提供LED控制系统计算机软件著作权登记证书。 50.提供控制卡生产厂家针对本项目的售后服务承诺函（加盖厂家鲜章） 51.设备通过CQC认证、FCC认证、CE认证、ROSH认证，并可提供相应证书（加盖厂家鲜章）。 52.针对LED显示屏控制系统，提供ISO9001认证证书。 53.照明灯：加装48个LED平板灯60cm*60cm，正常使用。 54.所有证明材料需按照参数顺序排序，并标注。投标厂家在投标过程中提供的检测报告必须真实、准确，不得提供虚假或伪造的检测报告。如果检测报告被证实为虚假，投标厂家将承担相应的法律责任。 | 套 | 1 | 含搬运、组装、调试、辅材 | 实训楼
2 | 电缆线 | 3*4平方电缆线 | 项 | 1
3 | 包边 | 1.厚度：约0.9cm 2.A级材料吉祥铝塑板 3.连接骨架：约4*4镀锌方管，自攻丝加结构胶 规格：约120*240cm | 套 | 1