## Sheet1
附件2 生物与食品工程学院生工楼实验室电线路改造及环境提升项目报价单（2025 ）
序号 | 工程项目名称 | 做法及特征描述 | 单位 | 工程量 | 单价（元） | 小计(元)
1 | 控制开关 | 1．名称：C63四进四出漏保（含安装及辅材） | 个 | 2.000
2 | 控制开关 | 1．名称：C40四进四出漏保（含安装及辅材） | 个 | 8.000
3 | 控制开关 | 1．名称：C32漏保（含安装及辅材） | 个 | 8.000
4 | 控制开关 | 1．名称：C32双进双出空气开关（含安装及辅材） | 个 | 6.000
5 | 电力电缆 | 1．名称：电力电缆 2．规格：YJV-3*4 3．敷设方式、部位：线槽或管内穿线 4．备注：国标电线（含布线施工及辅材） | m | 200.000
6 | 电力电缆 | 1．名称：电力电缆 2．规格：YJV-2*2.5 3．敷设方式、部位：线槽或管内穿线 4．备注：国标电线（含布线施工及辅材） | m | 100.000
7 | 电力电缆 | 1．名称：电力电缆 2．规格：YJV-4*6+1*6 3．敷设方式、部位：线槽或管内穿线 4．备注：国标电线（含布线施工及辅材） | m | 50.000
8 | 电力电缆 | 1．名称：电力电缆 2．规格：YJV-4*16+1*16 3．敷设方式、部位：线槽或管内穿线 4．备注：国标电线（含布线施工及辅材） | m | 50.000
9 | 线槽 | 1．名称：pvc宽3cm方形线槽 2．规格：含安装及辅材 | m | 80.000
10 | 配电箱 | 1．名称：配电箱 2．规格：16回路明装 3．备注：含安装及辅材 | 台 | 2.000
11 | 插座 | 1．名称：5孔定制插座 2．规格：含接线盒 3．安装方式：暗装 | 个 | 58.000
12 | 插座 | 1．名称：6孔定制实验台插座 2．规格：2位6孔铝合金插座+底盒 3．安装方式：暗装 | 个 | 30.000
13 | 水电线路清理(生工楼及221实验室) | 1．名称：水电线路清理 2．工作内容：地面上下水路、电路等拆除清理，与地面找齐。靠近玻璃窗木地板更新，不留空隙。制度牌摘除，墙面粉刷。配电盒盖子补充完整。（221实验室） 3、对生工楼所有配电箱电线整体检查，拆装拧紧加固，更换损坏、不匹配漏保。 | 项 | 1.000
14 | 脚手架搭拆 | 脚手架搭拆 | 项 | 1.000
15 | 天棚龙骨及饰面拆除（517实验室） | 1．龙骨及饰面种类：原天棚及龙骨拆除，垃圾外运。施工结束，环境卫生整理。 | m2 | 80.000
16 | 天棚面层（517实验室） | 1．面层材料品种、规格：新建龙骨、吊筋、600*600*0.8铝扣板吊顶，照明灯更新。 | m2 | 80.000
17 | 预留金 | 此项为固定费用，价格不得更改，否则投标报价作废 | 项 | 1 | 1000 | 1000
合计 | （大写金额） |  |  |  | （小写金额）
备注： 1.报价时须报综合单价及合价，含一切费用在内（包括材料费，运输、人工费、材料费、机械费、安全文明施工费、税金、垃圾清理保洁费等一切费用）。施工时发生的水电费按施工结算价的比例收取，其中水费是千分之三，电费是千分之四，如果没发生用水电，则水电不收费。工期15天。注：项目结算时，具体工程量以实际发生并验收合格的数量为准，成交的综合单价不予调整。
公司名称： （盖章） |  |  |  |  | 法人 或授权人签字：