## 1
生物与食品工程学院显示屏等采购清单
序号 | 品目 | 技术规格 | 单位 | 数量 | 配套设备 | 备注
1 | 显示屏 | 显示屏尺寸约：4.16m*1.92m，包边尺寸约：4.26m*2.02mLED 1.封装要求：SMD1515封装技术； 2.点间距：不大于1.538mm；像素密度不小于：422626点/㎡； 3.亮度：≥800cd/m²。(白平衡状态；手动/ 自动，0-100 无极可调，调节步 长 1 级）； 4.像素光强均匀性，LRJ≤10%、LGJ≤10%、LBJ≤10%。 ★5.像素失控率等级，依据 SJ/T 11141-2017 标准测试，PZ≤l×10-6 （出厂为OPPM）,无连续失控点，常亮点。 6.视角：≥170°/170°（水平视角/垂直）； ★7.白平衡点标准，出厂白平衡调校依据标准要求：x=0.313 y=0.329 ±5%； 8.色温 1000K~20000K 可调； 9.峰值功耗≤600W/㎡，平均功耗≤160W/㎡； 10.像素中心距相对偏差等级，符合 SJ/T 11141-2017 标准 C级：JX≤5% ★11.水平相对错位等级，符合 SJ/T 11141-2017 标准C 级：CS≤5%； 垂直相对错位等级，符合 SJ/T 11141-2017 标准C 级：CC≤5%； 12.机械强度测试：符合 GB 4943.1-2022 标准要求，对设备进行机械强度试验，质量约500g，直径约50mm 钢球，跌落高度约1.3m，试验后外壳金属框架不变形； 13.跌落试验显示产品模组可通过高度≥1m，不少于3 次以上跌落试验测试，无损坏, 并可正常工作； ★14.灯珠推力测试：随机选择 LED 灯珠，在显示面以水平夹角 45°的方向施加推力 100N，灯珠未破碎或脱落； 15.亮度衰减：衰减率：测试条件：Ta=25±5℃，RH≤75%RH，10mA×1000HR，总衰减≤18%。 16.PCB 电路设计：PCB 支持灯驱合一，电路及表面处理采用多层盲孔设计及沉金工艺设计 符合要求,具备抗消隐功能、无毛毛虫、鬼影、十字架、首行偏暗,正常画面无重影拖影现象。 17.显示屏具有隐亮消除功能:无隐亮，全黑场信号下灯管发光；正常工作时显示画面无重影和拖尾现象，无几何失真和非线性失真。 18.画面延时：LED显示屏画面延迟≤500ns。 ★19.EDID 动态管理：支持任意非标准分辨率信号输入自适应,输出范围可进行缩放,实现最佳分辨率匹配,避免屏幕比例异常及黑边现象。 ★20.LED 显示屏可实现实时监控显示屏工作状态、温度，具有过温或故障自动告警功能，发生故障立即发消息到指定邮箱，及时处理。具有工作电压、接收卡、发送卡工作状态监控功能。 ★21.LED 显示屏具有多点测温系统，均衡散热，防止 局部温度过高造成色彩漂移，并提高显示屏寿命；采用分布式供电，具有电源过压、过流、断电保护以及温度控制系统，控制电源实时温度监控，超出设定温度自动报警，防止过温失效。 ★22.LED显示屏采用黑色防眩光设计，防止炫光影响可提升视觉观感。 23.支持脱机无信号下显示预制画面信息、画面轮询，永不黑屏。 ★24.缝隙调节精度：屏幕缝隙支持箱体模组 6 轴向精密微调，从单元模块上下、左右、前后，均可以对任何一个模块进行亚亳米级的精细微调，模组、箱体缝隙均≤0.1mm 25.模组机械强度≥30MP； ★26.灼热丝试验：依据 GB/T 5169.10-2017 电工电子产品着火危险试验中第10部分：灼热丝/热丝基本试验方法 灼热丝装置和通用试验方法进行测试，应符合要求； 27.具备SELV电路，静电电压衰减：（±1000V-±100V）≤2s； 28.支持掉电储存功能，不丢失数据，上电自动恢复，无需重复匹配。 ★29.蓝光危害：符合 GB/T 20145-2006 标准，依据标准进行光生物安全及蓝光危害评估检测无危害类在8h（30000s)曝辐中不造成光化学紫外危害（ES），并在 1000s（约 16min)内不造成近紫外危害（EUVA），并在 10000s（约2.8h）内不造成对视网膜蓝光危害（LB）并在 10s 内不造成对视网膜热危害（LR），并且在 1000s 内不造成对眼睛的红外辐射危害（EIR）LB≤100W•m-2•sr-1 30.在交流电源输入端与金属外框或可触及的金属结构件（与保护接 地连接）间施加50Hz基本正弦波、1500V（有效值）的测试电压，2min，测试期间应不发生绝缘击穿。 ★31.LED显示屏的平均失效间隔工作时间MTBF的检验，按SJ/T 11141-2017规定的定时定数截尾试验方案，α=20%,β=20%，Dm=3.0进行，≥100000h。 32.整机阻燃测试，整机阻燃测试，依据标准 GB/T 2408-2008，GB/T 5169.16-2017，GB 4943.1-2022 测试方法进行测试，符合 V-0 级标准。 33.湿热负载：按GB/T2423.3-2016的规定方法进行，对室内LED显示屏的显示模组在（40±2）℃、相对湿度为87%～93%的条件下通电工作8h，每小时检查一次，试验后受试样品外观结构和功能均应正常。 34.具有RC自适应技术，采用黑白电平延伸数字处理技术，调整图像灰度等级，有效提升图像深层次显示效果。 ★35.采用 3D 数字梳状滤波和3D 数字图像降噪技术,可消除图像细节杂波干扰及锯齿现象,实现数字降噪，具有H2S宽动态处理技术。 ★36.LED显示屏设计安全，依据 SJ/11141-2017 发光二极管(LED)显示屏通用规范标准中 GB4943.1-2011 标准，应符合产品安全设计 37.所投LED显示屏产品生产厂家具备国家版权局颁布的LED显示屏多媒体综合管理平台软件证书。（提供证明文件并加盖原厂公章） 38.投标人所投LED显示屏产品生产厂家具备国家版权局颁布的显示屏校正调控和亮度均匀调节控制软件证书。（提供证明文件并加盖原厂公章） 37.以上★项需提供封面同时盖有ilac-MRA、CNAS章的权威第三方检测机构出具的报告复印件加盖原厂公章； 38.所投LED显示屏产品生产厂家具备国家版权局颁布的LED显示屏多媒体综合管理平台软件证书。（提供证明文件并加盖原厂公章） 39.投标人所投LED显示屏产品生产厂家具备国家版权局颁布的显示屏校正调控和亮度均匀调节控制软件证书。（提供证明文件并加盖原厂公章） ★40.所投产品要求通过CCC认证、节能标志认证证书（CQC）、ROHS证书、中国环境标志证书、CE证书。提供证书复印件加盖原厂公章。 接收卡： 1.单卡最大支持24组数据输出。 2.为保证接收卡工作稳定性，减少接插连接件，减少故障点，接收卡不得使用转接板连接。 3.为保证显示效果，接收卡需支持高灰高刷、低亮高灰显示。 4.为保证接收卡带载冗余，接收卡可最高带载不得低于2048，最宽带载不得低于1024。 5.★为保证产品使用安全，产品具备抗电击及能量危险防护特性。 6.★为保障系统信息安全，要求核心运算芯片和通讯芯片必须为高性能国产芯片（出具相关实验室的检测报告）。 7.为保障接收卡稳定性，接收卡需具备防静电措施。 8.★为便于显示屏维护，在不改变网线连接的情况下，支持对指定接收卡参数单独调整，同时不影响其他接收卡参数和显示。 9.针对LED显示屏控制系统，提供ISO9001认证证书。 10.★提供LED显示屏控制软件和播放软件计算机软件著作权证书。 11.★提供LED控制系统计算机软件著作权登记证书。 12.★提供控制卡生产厂家针对本项目的售后服务承诺函（加盖厂家鲜章）。 视频处理器： 1.★为方便对接音响设备，处理器需自带Audio（PJ35）音频输出。（不得使用多功能卡）（出具检测报告） 2.★为达到音视频同步切换效果，视频处理器应同时具备常用信号源HDMI、DVI、VGA音频输入接口，达到音视频同步切换效果。（出具检测报告） 3.★设备液晶屏需显示网络通讯状态。 4.★设备需具备网线检测功能，通过指示灯状态判断网线通断问题。 5.★为方便调试和使用，处理器需具备自动精准对位功能旋钮。（需提供相关证书） 6.为方便后期功能更新，处理器需具备U盘自动升级功能。（可出具检测报告） 7.★为保障系统信息安全，要求核心运算芯片和通讯芯片必须为高性能国产芯片（并出具相关实验室的检测报告）。 8.★设备通过CQC认证、FCC认证、CE认证、ROSH认证，并可提供相应证书（加盖厂家鲜章）。 9.针对LED显示屏控制系统，提供ISO9001认证证书。 10.★提供设备软件著作权登记证书。 11.★提供控制卡生产厂家针对本项目的售后服务承诺函（加盖厂家鲜章）。 | 套 | 1 | 含搬运、组装、调试、辅材 | 实训楼
2 | 电缆线 | 3*4平方电缆线 | 项 | 1
3 | 包边 | 1.厚度：约0.9cm 2.A级材料吉祥铝塑板 3.连接骨架：约4*4镀锌方管，自攻丝加结构胶 规格：约120*240cm | 套 | 1